## LOT1
BASE
N° | DESIGNATION | UNITE | Q | P.U. | TOTAL H.T.
1 | TRAVAUX PREALABLES
1.1 | Installation de chantier et implantation des ouvrages, y compris plan de récolement, métrés contradictoires et bordereaux d'attachements | Forfait | 1 |  | 0
1.2 | Clôture provisoire de chantier et signalisation | ml | 450 |  | 0
1.3 | Constat des lieux : voiries, mobiliers, bordures, clôtures, bâtiment. | Forfait | 1 |  | 0
| TOTAL H.T. |  |  |  | 0
2 | DEMOLITIONS, DEMONTAGE
Bordures
2.1 | Dépose de bordures et évacuation | ml | 300 |  | 0
2.2 | Dépose de caniveaux et évacuation | ml | 310 |  | 0
Hockey
2.3 | Dépose de revêtement synthétique et évacuation | m² | 5750 |  | 0
2.4 | Dépose de revêtement souple Hockey et évacuation | m² | 5750 |  | 0
2.5 | sciage des enrobés sur a 1m de la bordure/caniveau | ml | 320 |  | 0
2.6 | Dépose des enrobés sur 7cm et évacuation | m² | 320 |  | 0
Piste
2.7 | Dépose de revêtement souple athéltisme et évacuation | m² | 435 |  | 0
2.8 | Dépose des enrobés sur 7cm et évacuation | m² | 435 |  | 0
Abords
2.9 | Décroutage rabotage des enrobés périphériques au terrain et évacuation | m² | 400 |  | 0
2.10 | sciage des enrobés | ml | 50 |  | 0
2.11 | Démolition dalle béton et évacuation | m2 | 35 |  | 0
Serrurerie
2.12 | Dépose de pare balle et évacuation | ml | 120 |  | 0
2.13 | Dépose de clôture+pare-balles et évacuation | ml | 80 |  | 0
2.14 | Dépose de main-courante et évacuation | ml | 340 |  | 0
Equipements sportifs, mobiliers
2.15 | Dépose des équipements sportifs présents dans l'enceinte des travaux (buts et abris joueurs ) et évacuation | Forfait | 1 |  | 0
| TOTAL H.T. |  |  |  | 0
3 | TERRASSEMENTS
3.1 | Décapage terre végétale et mise en stock sur site pour réutilisation | m3 | 720 |  | 0
3.2 | Décapage terre végétale et évacutation | m3 | 560 |  | 0
3.3 | Terrassements en déblais de sol de toute nature et évacuation en décharge agréee | m3 | 1220 |  | 0
3.4 | Terrassements en déblais-remblais de sol de toute nature et compactage | m3 | 100 |  | 0
3.5 | Nivellement du fond de forme et compactage | m² | 6400 |  | 0
3.6 | Essai de portance | Forfait | 2 |  | 0
| TOTAL H.T. |  |  |  | 0
4 | RESEAUX
4.1 | Assainissement
4.1.1 | Réalisation de tranchées pour réseau et remblaiement avec grillage avertisseur | ml | 220 |  | 0
4.1.2 | Fourniture et pose de PVC dia. 200 mm | ml | 180 |  | 0
4.1.3 | Fourniture et pose de PVC dia. 100 mm | ml | 40 |  | 0
4.1.4 | Fourniture et pose de regard 600 x 600 mm avec grille fonte | U | 8 |  | 0
4.1.5 | Mise à niveau de regard | U | 5 |  | 0
4.1.6 | Branchement sur regard existant | Forfait | 1 |  | 0
| Sous-total H.T. |  |  |  | 0
4.2 | Electricité
4.2.1 | Tranchées pour réseaux électriques et remblaiement y compris refection de structure | ml | 320
4.2.1 | Tranchées pour réseau électrique général ;remblaiement et refection de voirie | ml | 150 |  | 0
4.2.2 | Fourniture et pose de câbles de terre cuivre 25 mm² | ml | 50
4.2.3 | Fourniture et pose de gaines dia. 63 mm - panneau d'affichage des scores;cable de commande | ml | 560
4.2.4 | Fourniture et pose de gaines dia. 40 mm - arrosage | ml | 320
4.2.5 | Fourniture et pose de gaines dia. 90 mm - cable sport | ml | 760
4.2.2 | Fourniture et pose de chambres de télécommunication K1C | U | 4 |  | 0
4.2.3 | Fourniture et pose de câbles de terre cuivre 25 mm² | ml | 150 |  | 0
4.2.4 | 4.2.4 Fourniture et pose de gaines dia. 90 mm | ml | 450 |  | 0
| Sous-total H.T. |  |  |  | 0
N° | DESIGNATION | UNITE | Q | P.U. | TOTAL H.T.
4.3 | Arrosage
4.3.1 | Réalisation de tranchées pour réseau arrosage et remblaiement avec grillage avertisseur | ml | 80
4.3.2 | Fourniture et pose de PEHD 10 bars dia. 110mm | ml | 80
4.3.3 | Fourniture et pose de regard 350 x 500 mm avec tampon fonte | U | 2
4.3.1 | reprise des canons en périphérie,y compris fouille et raccords | u | 6 |  | 0
4.3.5 | Fourniture et pose de câbles de commande | ml | 370
4.3.6 | Fourniture et pose d'un programmateur y compris commande externe spécifique hockeyeur ;branchement et essais | Forfait | 1
4.3.7 | Branchement sur le réseau d'arrosage existant sur site, Essai en eau et réglage | Forfait | 1
| Sous-total H.T. |  |  |  | 0
4.4 | AEP
4.4.1 | Réalisation de tranchées pour réseau eau potable et remblaiement avec grillage avertisseur | ml | 50 |  | 0
4.4.2 | Fourniture et pose de PEHD 12,5 bars dia. 50mm (tranchée commune avec elec) | ml | 50 |  | 0
4.4.3 | Fourniture et mise en place d'une borne fontaine incongelable y compris raccordements, vanne sous bouche à clé | U | 1 |  | 0
4.4.4 | piquage sur réseau existant ;désinfection des réseaux, essais et réglage | Forfait | 1 |  | 0
| Sous-total H.T. |  |  |  | 0
| TOTAL H.T. |  |  |  | 0
5 | BORDURES, CANIVEAUX, SOUTENEMENT
Hockey
5.1 | caniveau à pince - largeur 160mm | ml | 205 |  | 0
5.2 | bordure a pince largeur 80mm | ml | 130 |  | 0
Piste
5.3 | Fourniture et pose de bordures P1 | ml | 480 |  | 0
5.4 | Fourniture et pose de caniveau de piste | ml | 350 |  | 0
5.5 | Fourniture et pose de frise pavée - largeur 100mm | ml | 220 |  | 0
5.6 | mur de soutènement H100cm hors sol | ml | 50 |  | 0
Abords
5.3 | Fourniture et pose de bordures P1 | ml | 470 |  | 0
5.7 | caniveau à grille - largeur 100mm | ml | 120 |  | 0
| TOTAL H.T. |  |  |  | 0
6 | EQUIPEMENTS SPORTIFS
6.1 | Abris de touche Joueurs (5,00m mini, htr 1,80m mini) | U | 2 |  | 0
6.2 | Fourniture et mise en place d'un panneau d'affichage électronique des scores | U | 1 |  | 0
6.3 | fourniture et pose sur massif de la table de marque | Forfait | 1 |  | 0
| TOTAL H.T. |  |  |  | 0
N° | DESIGNATION | UNITE | Q | P.U. | TOTAL H.T.
7 | SERRURERIES
7.1 | Main courante hauteur 1,10m avec panneau grillagé et planches bois en partie basse. L'ensemble galvanisé et plastifié | ml | 240 |  | 0
7.2 | Main courante hauteur 1,10m sans remplissage. L'ensemble galvanisé et plastifié | ml | 130 |  | 0
7.3 | Clôture et pare ballon - Hteur 8,00m hors sol : 7,00 m de filet, mur bois pleine hauteur 1,10m | ml | 80 |  | 0
7.4 | pare ballon - Hteur 6,00m hors sol : 6,00 m de filet en haut de mur et espace vert | ml | 135 |  | 0
7.5 | Portail dans la main courante Largeur 4,00 m - 2 vantaux - H1,10m et planches bois en partie basse | U | 2 |  | 0
7.6 | Portillon dans la main courante Largeur 1.50m - 1 vantail - H1,10m et planches bois en partie basse | U | 2 |  | 0
7.7 | Fourniture et pose d’un panneau d’indication et d’utilisation du terrain | U | 2 |  | 0
| TOTAL H.T. |  |  |  | 0
8 | TERRAIN EN GAZON SYNTHETIQUE
8.1 | reprise et réasort de grave 0/20 sur 0,05m moyen en périphérie de bordurations | m² | 320 |  | 0
8.2 | Essai de planéité | Ft | 2 |  | 0
8.3 | Fourniture et mise en œuvre d'une couche d'émulsion de bitume sablée | m² | 5750 |  | 0
8.4 | reprise des bosses et flash non conforme (10%) | m² | 550 |  | 0
8.5 | Couche d'enrobé 0/10 imperméable sur 4 cm | m² | 320 |  | 0
8.6 | Couche d'enrobé perméable sur 5 cm | m² | 5750 |  | 0
8.7 | Frais de laboratoire pour contrôle et essais | Forfait | 1 |  | 0
| TOTAL H.T. |  |  |  | 0
9 | INSTALLATIONS DU STADE D'ATHLÉTISME ET ABORDS
9.1 | Fourniture et pose d'un géotextile | m² | 1370 |  | 0
9.2 | Fourniture et mise en œuvre de grave 0/60 sur 0,30m moyen | m3 | 411 |  | 0
9.3 | Fourniture et mise en œuvre de grave 0/20 sur 0,15m moyen | m3 | 205.5 |  | 0
9.4 | Réglage et compactage de la forme | m² | 1370 |  | 0
9.5 | Fourniture et mise en œuvre d'une couche d'émulsion de bitume | m² | 1370 |  | 0
9.6 | Couche d'enrobé 0/10 imperméable sur 4 cm | m² | 1370 |  | 0
9.7 | Couche d'enrobé perméable sur 3 cm | m² | 1370 |  | 0
9.8 | Revêtement polyuréthane, imperméable système bi couche coulé en place, ep de 13 mm | m² | 1370 |  | 0
9.9 | Frais de géomètre pour implantation de l'anneau de piste | Forfait | 1 |  | 0
9.10 | Tracés des couloirs, départs et arrivées de courses selon normes IAAF, y compris pentabon pour fosse collective;javelot et disque marteau | Forfait | 1 |  | 0
9.11 | Frais de laboratoire pour contrôle et essais | Forfait | 1 |  | 0
| TOTAL H.T. |  |  |  | 0
10 | CIRCULATIONS ET PLATEFORMES
9.1 | Fourniture et pose d'un géotextile | m² | 2150 |  | 0
9.2 | Fourniture et mise en œuvre de grave 0/60 sur 0,30m moyen | m3 | 645 |  | 0
9.3 | Fourniture et mise en œuvre de grave 0/20 sur 0,15m moyen | m3 | 322.5 |  | 0
9.4 | Réglage et compactage de la forme | m² | 2150 |  | 0
9.5 | Fourniture et mise en œuvre d'une couche d'emulsion bitume | m² | 2150 |  | 0
10.1 | Fourniture et mise en œuvre d'enrobé bitumineux noir 0/6 sur 0,04m | m² | 2150 |  | 0
| TOTAL H.T. |  |  |  | 0
11 | ESPACES VERT
11.1 | Reprise et mise en place de terre végétale sur 0,30 m d'épaisseur | m3 | 720 |  | 0
11.2 | Façon de noue aux abords de voiries et talus | ml | 328 |  | 0
11.3 | Nivellement, travail du sol, engazonnement et deux tontes | m² | 2400 |  | 0
| TOTAL H.T. |  |  |  | 0
RECAPITULATIF BASE
1 | TRAVAUX PREALABLES |  |  |  | 0
2 | DEMOLITIONS, DEMONTAGE |  |  |  | 0
3 | TERRASSEMENTS |  |  |  | 0
4 | RESEAUX |  |  |  | 0
5 | BORDURES, CANIVEAUX, SOUTENEMENT |  |  |  | 0
6 | EQUIPEMENTS SPORTIFS |  |  |  | 0
7 | SERRURERIES |  |  |  | 0
8 | TERRAIN EN GAZON SYNTHETIQUE |  |  |  | 0
9 | INSTALLATIONS DU STADE D'ATHLÉTISME ET ABORDS |  |  |  | 0
10 | CIRCULATIONS ET PLATEFORMES |  |  |  | 0
11 | ESPACES VERT |  |  |  | 0
| MONTANT H.T. |  |  |  | 0
| TVA 20% |  |  |  | 0
| MONTANT T.T.C. |  |  |  | 0
PRESTATION SUPLEMENTAIRE EVENTUELLE OBLIGATOIRE ECLAIRAGE SPORTIF
N° | DESIGNATION | UNITE | Q | P.U. € H.T. | TOTAL € H.T.
ECLAIRAGE SPORTIF
12 | Travaux préalables
12.1 | Dépose Lampe et potence des mats | u | 36 |  | 0
12.2 | Dépose cablages et equipements existants | u | 4 |  | 0
12.3 | Dépose armoire | u | 7 |  | 0
| TOTAL H.T. |  |  |  | 0
13 | Armoires et câbles d'alimentation
13.1 | Fourniture et pose d'armoire de puissance et commande générale des installations électriques;y compris variateur d'éclairement | Forfait | 1 |  | 0
13.2 | Fourniture et installation equipement et protection dédié a l'éclairage Hockey dans TGBT existant , y compris disjoncteur général | Forfait | 1 |  | 0
13.3 | Fourniture et installation equipement et protection armoire pied de mat | Forfait | 6 |  | 0
13.4 | Fourniture et pose de câble d'alimentation de puissance général des installations Hockey | ml | 25 |  | 0
13.5 | Fourniture et pose de câbles d'alimentation - Bornes de distribution d'énergie et panneau d'affichage des scores | ml | 170 |  | 0
| TOTAL H.T. |  |  |  | 0
14 | Distribution d'energie
14.1 | Borne de distribution energie 2X16A | Unité | 1 |  | 0
| TOTAL H.T. |  |  |  | 0
15 | Mâts et projecteurs
15.1 | Equipement des mats existants en vu de la réception des projecteurs LEDS | Unité | 6 |  | 0
15.2 | Fourniture et pose de projecteurs a LEDS y compris fils d'alimentation dans le mât | Unité | 28 |  | 0
15.3 | Branchement et essais d'éclairage, y compris vérification de l'installation par un organisme agréé et CONSUEL | Forfait | 1 |  | 0
| TOTAL H.T. |  |  |  | 0
RECAPITULATIF PSE ECLAIRAGE SPORTIF
12 | Travaux préalables |  |  |  | 0
13 | Armoires et câbles d'alimentation |  |  |  | 0
14 | Distribution d'energie |  |  |  | 0
15 | Mâts et projecteurs |  |  |  | 0
| TOTAL H.T. |  |  |  | 0
| T.V.A 20,00% |  |  |  | 0
| TOTAL T.T.C. |  |  |  | 0
RECAPITULATIF BASE + PSE
| RECAPITULATIF BASE |  |  |  | 0
| RECAPITULATIF PSE ECLAIRAGE SPORTIF |  |  |  | 0
| MONTANT H.T. |  |  |  | 0
| TVA 20% |  |  |  | 0
| MONTANT T.T.C. |  |  |  | 0